## Configurateur ISY-PV
| #VALUE! | CONFIGURATEUR |  |  | Validé sous ETN n° A.24.08620
Validé sous ETN n° A.24.09151
Réf. projet :
[5 empty] | Zones de vent |  | Zones de neige |  | Catégories de terrain
Localisation
Nom du projet :
Adresse :
| VENT |  | NEIGE
| Zone de vent : | 3 | Zone de neige : | A2
| Catégorie de terrain : | IIIa | Altitude : | 145
| Bâtiment |  | #VALUE!
| Forme de toit : | Bipan
| Couverture : | Bac trapézoïdale
| Espace nervure : | 333.33
| Hauteur bat : | 8 | max : 25 m
| Longueur toit : | 17.49
| Largeur bat : | 11.28 | Largeur calculée : 11,28 m
| Pente : | 20 | min: 5° ; max: 60°
| Rampant toit : | 6 | max : 35 m ; Rampant calculé : 6,00 m
| Type de charpente : | Métal Indust. (pannes)
| Classe bois : | C18
| Entraxe pannes : | 600 | max: 1500 mm
| Système |  |  |  | Module |  |  |  | Implantation Champs PV | 1
| Support Rail : | ISY-Rail v2 - L385 + EPDM + 4 vis |  |  | Hauteur : | 1762 | Puissance : | 445
| Finition : | Black |  |  | Largeur : | 1134 | Poids : | 21.6
| Long. Rail : | 0.385 |  |  | Epaisseur : | 30
| Option ISY-RAIL 710 : | Oui |  |  | Charges admissibles module (valeur test)
| Micro-onduleur : | Mono |  |  | Position étriers : | Bord Long | Bords courts
[5 empty] | Ascendante : | 2400 | 1200
[5 empty] | Descendante : | 5400 | 1200
Calepinage
| Mode : | Portrait - ISY-RAIL |  |  | Taille du champs
| Ligne : | 2 |  |  | Hauteur : | 3549
| Colonne : | 6 |  |  | Longueur : | 7051.6
Liste matériels
| n° article | Description |  |  | Quantité |  |  |  | Zones toiture BIPAN
1 | 380100 | ISY-Rail v2 - L385 + EPDM + 4 vis |  |  | 24
2 | 300107 | ISY-Rail v2 - L710 + EPDM + 6 vis |  |  | 4 | 1
3 | 380108 | Etriers spring exter black - ISY-PV |  |  | 8 | 2
4 | 380109 | Etriers spring inter black - ISY-PV |  |  | 20 | 3
5 | 380057 | Griffe MALT ISY-PV |  |  | 12 | 4 |  |  |  |  | En cas de problème d'affichage du schéma ci-contre
6 | 380105 | Clip Omega - ISY PV |  |  | 12 | 5 |  |  |  |  | Appuyer sur : MAJ + F9
7 | 380016 V3 | Fixation micro-onduleur |  |  | 12 | 6
8
9
10
11
12
| Zone de toit | ISY-RAIL |  | Etriers | Vis / Crochet
1 | Centre | 2 par côté |  | 2 | 2
2 | Egout | 2 par côté |  | 2 | 2
3 | Faitage | 2 par côté |  | 2 | 2
4
5
6
Pour information : Notes de calculs théoriques pour chaque zone
| Zone de toit | ISY-RAIL |  | Etriers | Vis / Crochet
1 | Centre | 2 par côté |  | 2 | 2
2 | Rive | 2 par côté |  | 2 | 2
3 | Egout | 2 par côté |  | 2 | 2
4 | Faitage | 2 par côté |  | 2 | 2
5 | Angle inf. | 2 par côté |  | 2 | 2
6
6,00 m
17,49 m
11,28 m
20,0°
8,00 m
6,00 m
17,49 m
11,28 m
20,0°
8,00 m

## Bon de commande (hidden)
Distributeur :
|  | Client : |  |  |  | Zone de vent
Adresse :
Livraison :
Couverture : | Bac trapézoïdale
Module : | 1762 x 1134 x 30 mm
Calepinage : | 2 L x 6 C
Installation : | Portrait - ISY-RAIL |  |  | Remise Client :
n° Article | Description |  | Qté | Prix Public | Prix remisé
380100 | ISY-Rail v2 - L385 + EPDM + 4 vis |  | 24 |  | 0
300107 | ISY-Rail v2 - L710 + EPDM + 6 vis |  | 4 |  | 0
380108 | Etriers spring exter black - ISY-PV |  | 8 |  | 0
380109 | Etriers spring inter black - ISY-PV |  | 20 |  | 0
380057 | Griffe MALT ISY-PV |  | 12 |  | 0
380105 | Clip Omega - ISY PV |  | 12 |  | 0
380016 V3 | Fixation micro-onduleur |  | 12 |  | 0
|  |  | Total (H.T.)= |  | 0
|  |  | T.V.A. (20%)= |  | 0
|  |  | Total (T.T.C)= |  | 0

## Rapport ISY-HOOK
Rapport de dimensionnement
|  | Référence : | 0
|  | Date : | 2026-08-05
Projet | [5 empty] | Système
| Nom : | 0
| Adresse : | 0 |  |  |  | #VALUE!
0
Données climatiques (NF EN 1991)
| Zone de vent : | 3 |  | Zone de neige : | A2
| Catégorie de terrain : | IIIa |  | Altitude : | 145
Batiment
| Forme de toit : | Bipan
| Couverture : | Bac trapézoïdale
| Type de charpente : | Métal Indust. (pannes)
| Entraxe pannes : | 600
Système PV | [5 empty] | Module
| Support Rail : | ISY-Rail v2 - L385 + EPDM + 4 vis |  |  |  | Dimensions : | 1762 x 1134 x 30 mm
| Long. Rail : | 0.385 |  |  |  | Poids : | 21.6
[6 empty] | Puissance : | 445
Champs PV
7051.6
Mode : | Portrait - ISY-RAIL
| Ligne : | 2
| Colonne : | 6
| Puissance Installation : | 5.34 |  |  | 3549
Vérifications (EN 1991-1-3, EN 1991-1-4 et NA)
| Pression dynamique de vent : | 701.6953 |  | Charge de neige au sol : | 450 |  | Poids propre système : | 128.1023
| Masse volumique de l'air : | 1.225 |  | Charge de neige sur le toit : | 360
|  |  |  | coefficient de forme μ : | 0.8
Implantation sur le toit :
#VALUE!
Vérification du système
|  | Zone de toit | Centre | Egout | Faitage
|  | ISY-RAIL | 2 par côté | 2 par côté | 2 par côté
|  | Etriers | 2 | 2 | 2
|  | Vis / Crochet | 2 | 2 | 2
SystELU_Upperp |  | Pression asc. max | -593.3562 | -628.441 | -768.78
SystELU_Downperp |  | Pression desc. max | 939.0658 | 981.1675 | 939.0658
Rail |  | Sollicitation Rail
Crochet |  | Sollicitation Crochet
Etrier inter |  | Sollicitation Etriers | 30.33% | 31.69% | 30.33%
Vis |  | Sollicitation vis | 26.84% | 28.05% | 26.84%
|  |  | Vérification du système : | Conforme
Vérification des modules
|  | Zone de toit | Centre | Egout | Faitage
ModELU_Upperp |  | Pression asc. max | -985.9581 | -1217.3438 | -1014.1562 | 0 | 0 | 0
ModELU_Downperp |  | Pression desc. max | 939.0658 | 981.1675 | 939.0658 | 0 | 0 | 0
|  |  | FALSE | FALSE | FALSE | FALSE | FALSE | FALSE
|  |  | FALSE | FALSE | FALSE | FALSE | FALSE | FALSE
|  |  | Position étriers : | Bord Long
|  |  | Pression ascendante : | 2400
|  |  | Pression descendante : | 5400
|  |  | Vérification du système : | Conforme
Liste matériels
| n° article | Description |  |  |  |  | Quantité
| 380100 | ISY-Rail v2 - L385 + EPDM + 4 vis |  |  |  |  | 24
| 300107 | ISY-Rail v2 - L710 + EPDM + 6 vis |  |  |  |  | 4
| 380108 | Etriers spring exter black - ISY-PV |  |  |  |  | 8
| 380109 | Etriers spring inter black - ISY-PV |  |  |  |  | 20
| 380057 | Griffe MALT ISY-PV |  |  |  |  | 12
| 380105 | Clip Omega - ISY PV |  |  |  |  | 12
| 380016 V3 | Fixation micro-onduleur |  |  |  |  | 12
Découpe des rails
Mode : | Portrait - ISY-RAIL |  |  |  | Long. Rail : | 0.385
Ligne de rail principale |  |  |  |  | Ligne de rail croisé
| Rails entiers : | 6 | 385 |  |  | Rails entiers : | -1 | 385
| Coupe dernier rail : |  | 0 |  |  | Coupe dernier rail : |  | 0
| Coupe a-dernier rail : | 1 | 0 |  |  | Coupe a-dernier rail : | 1 | 0
Champs PV
Champs PV
7052 mm
3549 mm

## Rapport ISY-RAIL
Rapport de dimensionnement
|  | Référence : | 0
|  | Date : | 2026-08-05
Projet | [5 empty] | Système
| Nom : | 0
| Adresse : | 0 |  |  |  | #VALUE!
0
Données climatiques (NF EN 1991)
| Zone de vent : | 3 |  | Zone de neige : | A2
| Catégorie de terrain : | IIIa |  | Altitude : | 145
Batiment
| Forme de toit : | Bipan
| Couverture : | Bac trapézoïdale
| Type de charpente : | Métal Indust. (pannes)
| Entraxe pannes : | 600
Système PV | [5 empty] | Module
| Support Rail : | ISY-Rail v2 - L385 + EPDM + 4 vis |  |  |  | Dimensions : | 1762 x 1134 x 30 mm
| Long. Rail : | 0.385 |  |  |  | Poids : | 21.6
[6 empty] | Puissance : | 445
Champs PV
7051.6
Mode : | Portrait - ISY-RAIL
| Ligne : | 2
| Colonne : | 6
| Puissance Installation : | 5.34 |  |  | 3549
Vérifications (EN 1991-1-3, EN 1991-1-4 et NA)
| Pression dynamique de vent : | 701.6953 |  | Charge de neige au sol : | 450 |  | Poids propre système : | 128.1023
| Masse volumique de l'air : | 1.225 |  | Charge de neige sur le toit : | 360
|  |  |  | coefficient de forme μ : | 0.8
Implantation sur le toit :
#VALUE!
Vérification du système
|  | Zone de toit | Centre | Egout | Faitage
|  | ISY-RAIL | 2 par côté | 2 par côté | 2 par côté
|  | Etriers | 2 | 2 | 2
|  | Vis / Crochet | 2 | 2 | 2
SystELU_Upperp |  | Pression asc. max | -593.3562 | -628.441 | -768.78
SystELU_Downperp |  | Pression desc. max | 939.0658 | 981.1675 | 939.0658
ISY-RAIL |  | Sollicitation ISY-Rail | 29.18% | 30.49% | 29.18%
Etrier inter |  | Sollicitation Etriers | 30.33% | 31.69% | 30.33%
Vis |  | Sollicitation vis | 26.84% | 28.05% | 26.84%
|  |  | Vérification du système : | Conforme
Vérification des modules
|  | Zone de toit | Centre | Egout | Faitage
ModELU_Upperp |  | Pression asc. max | -985.9581 | -1217.3438 | -1014.1562 | 0 | 0 | 0
ModELU_Downperp |  | Pression desc. max | 939.0658 | 981.1675 | 939.0658 | 0 | 0 | 0
|  |  | FALSE | FALSE | FALSE | FALSE | FALSE | FALSE
|  |  | FALSE | FALSE | FALSE | FALSE | FALSE | FALSE
|  |  | Position étriers : | Bord Long
|  |  | Pression ascendante : | 2400
|  |  | Pression descendante : | 2400
|  |  | Vérification des modules : | Conforme
Liste matériels
| n° article | Description |  |  |  |  | Quantité
| 380100 | ISY-Rail v2 - L385 + EPDM + 4 vis |  |  |  |  | 24
| 300107 | ISY-Rail v2 - L710 + EPDM + 6 vis |  |  |  |  | 4
| 380108 | Etriers spring exter black - ISY-PV |  |  |  |  | 8
| 380109 | Etriers spring inter black - ISY-PV |  |  |  |  | 20
| 380057 | Griffe MALT ISY-PV |  |  |  |  | 12
| 380105 | Clip Omega - ISY PV |  |  |  |  | 12
| 380016 V3 | Fixation micro-onduleur |  |  |  |  | 12
Champs PV
Champs PV
7052 mm
3549 mm

## Données (hidden)
Données climatiques |  |  |  | Site
Options | [6 empty] | Calepinage | positions étriers
| Couleurs | Black | Alu |  |  |  | Portrait - Rail horizontal | Bord Long |  |  |  | Faitage
| Rails | 1.2 | 2.4 | 3.6 | 4.8 |  | Paysage - Rail horizontal | Bords courts |  |  | Angle Sup |  |  | Angle Sup
| Bridage panneaux | 2 | 3 |  |  |  | Paysage - Rail Croisé | Bord Long
| Micro onduleur | Quadro | Trio | Duo | Mono | Pas de micro | Paysage - Rail vertical | Bord Long
| nb module/micro | 4 | 3 | 2 | 1 | 0 | Portrait - ISY-RAIL | Bord Long
| nb fixation/micro | 2 | 2 | 1 | 1 | 0 | Paysage - ISY-RAIL | Bords courts |  |  | Rive | Centre |  | Rive
| Type de panne | Bois | Métal
| Choix charpente | Bois Tradit. (chevrons) | Bois Indust. (fermettes) | Bois Indust. (pannes) | Métal Indust. (pannes)
| Classe de bois | C18 | C24
Dimensions bâtiment
| type toiture | Monopan | Bipan | [7 empty] | Angle Inf | Egout |  | Angle Inf
| Largeur bat calculée | 11.2763
| rampant toit calculé | 6.002
|  | Vent 0° |  | Vent 90°
|  | e,0° | 16 | e,90° | 11.28
|  | e,0/10 | 1.6 | e,90/10 | 1.128
|  | e,0/4 | 4 | e,90/4 | 2.82
|  | e,0/10 proj | 1.7027 | e,90/10 proj | 1.2004 | [6 empty] | Faitage
|  | e,0/4 proj | 4.2567 | e,90/4 proj | 3.001
|  | centre haut MP | 2.5946 | centre long | 15.0892
|  | centre haut BP | 2.5946 | hauteur rive MP | -0.0019626 | [9 empty] | 1 | #VALUE!
|  | égout long | 8.9766 | hauteur rive BP | 2.999
[11 empty] | Rive | Centre |  | Rive
Messages d'erreur |  |  |  |  | Formules |  |  | Mise en forme
| Hauteur champs | Hors zone autorisée |  |  |  | Compatibilité crochet | TRUE | FALSE | [6 empty] | 2 | #VALUE!
| Largeur champs | Hors zone autorisée |  |  |  | Compatibilité calepinage | TRUE | FALSE
| entraxe chevron / débord de rail | Débord de rail important : 0 cm |  |  |  | Compatibilité charpente | TRUE | FALSE
| Surcharge | Surcharge |  |  |  | Compatibilité longueur | TRUE | FALSE |  |  | Angle Inf | Egout |  | Angle Inf
| Crochet non compatible | Sélectionner un support de rail compatible | [12 empty] | 3 | #VALUE!
| Calepinage non compatible | Sélectionner un calepinage compatible
| Charpente non compatible | Sélectionner une charpente compatible
| Surcharge modules | Consulter le fabricant de module
Conditions | Fixations par côté : | 2
| Entraxe Crochet Max | 1800 | [12 empty] | 4 | #VALUE!
| Entraxe Crochet Min | 2
| Entraxe panne | 1500 | [9 empty] | Etapes de calcul
Entraxe panne Min
| Espacement faitage | 200 |  |  |  | Hauteur : | 1762 | [7 empty] | 5 | #VALUE!
| Espacement rives | 333.33 |  |  |  | Largeur : | 1134 |  |  |  |  | 1 | Dimensions modules, lignes, colonnes
| Port-à-faux rail max | 300 | Sch=0,4m ; K2= ? ; Ren = 0,2m |  |  | Epaisseur : | 30
| débord rail/crochet | 50 |  |  |  | Rail | 0.385
| Débord rail/bride | 50 | [9 empty] | 2 | Dimensions batiment, entraxe, pente |  | 6 | #VALUE!
| interligne | 25 |  |  |  |  | Portrait - ISY-RAIL
| largeur bride inter | 20 |  |  |  | Ligne | 2 |  |  |  |  | 3 | Calcul taille du champs PV
| Inter-rail | 5 |  |  |  | Colonne | 6 |  |  |  |  | 4 | Calcul nombre de rails
#VALUE!
Calculs |  |  | Portrait - Rail horizontal | Paysage - Rail horizontal | Paysage - Rail Croisé | Paysage - Rail vertical | Portrait - ISY-RAIL | Paysage - ISY-RAIL |  |  |  |  | 5 | Calcul de découpe derniers rails
| Hauteur champs PV | 3549 | 3549 | 2293 | 2388 | 2393 | 3549 | 2293 |  |  |  |  | 6 | Calcul raccord de rail
| Largeur champs PV | 7051.6 | 7004 | 10772 | 10697 | 10697 | 7051.6 | 11051.56 |  |  |  |  | 7 | Calcul du nombre de crochets
| Nombre de rail entier / u | 7 | 17 | 27 | 27 | 6 | 7 | 7 | Fin | Edition Liste matériel
| découpe rail th | 0 | 374 | 242 | 167 | 53
| longueur dernier rail | 0 | 374 | 242 | 167 | 75
| longueur a-dernier rail | 0 |  |  |  | 363
| nb découpes / rail | 0 | 1 | 1 | 2 | 5
| Multiplicateur rail | 2 | 2 | 2 | 895 | 6 | 2 | 2
| Nombre de rails | 28 | 72 | 112 | 24613 | 75 | 28 | 28
| Raccord de rail /u | 0 | 17 | 27 | 27 | 6
| Raccord de rail | 0 | 68 | 108 | 24165 | 72
| Crochets /u | 0 | 3203 | 5087 | 5050 | 898
| Crochets | 0 | 12812 | 20348 | 4519750 | 10776
| Débord de rail/module | 0 | 50 | 50 | 0 | 50
| Rail croisé / u | 0 |  |  | 6
| Reste rail croisé | 0 |  |  | 48
| longueur dernier rail c | 0 |  |  | 75
| longueur a-dernier rail c | 0 |  |  | 358
| nb découpes / rail c | 0 |  |  | 5
| Multipl rail croisé | 0 |  |  | 6
| Nombre de rails croisés | 0 |  |  | 75
| Raccord rail c. / u | 0 |  |  | 5
| Raccord rail croisé | 0 |  |  | 60
| Connecteur rail croisé | 0 |  |  | 21480
| Nb bride exter | 8 | 8 | 8 | 24 | 24 | 8 | 8
| Nb bride inter | 20 | 20 | 20 | 12 | 12 | 20 | 20
|  | longueur utile | longueur utile | longueur utile | longueur utile
| Largeur utile champs | 7051.6 | 7004 | 10772 | 10697 | 2393 | 7051.6 | 11051.56
| porte à faux rail th | 225.8 | 202 | 286 | 248.5 | 296.5
| Séparation thermique | [5 empty] | 281.66
| Nombre séparation | [5 empty] | 0
| Correction | 7051.6 | 7004 | 10772 | 10697 | 2393 | 7051.6 | 11051.56
7004
|  | OUI | NON
0 |  | 1 | 2 | 3 | 4 | 5 | 6 | 1
1 | Centre | OUI | OUI | OUI | OUI | OUI | OUI | OUI
| Rive | NON | NON | NON | OUI | OUI | OUI | NON
2 | Egout | OUI | OUI | NON | OUI | NON | OUI | OUI
3 | Faitage | OUI | NON | OUI | OUI | OUI | NON | OUI
| Angle inf. | NON | NON | NON | OUI | OUI | OUI | NON
| Angles Sup. | NON | NON | NON | OUI | OUI | OUI | NON
0
1 | Centre | OUI | OUI | OUI | OUI | OUI | OUI | OUI
| Rive | NON | NON | NON | OUI | OUI | OUI | NON
2 | Egout | OUI | OUI | NON | OUI | NON | OUI | OUI
3 | Faitage | OUI | NON | OUI | OUI | OUI | NON | OUI
| Angle inf. | NON | NON | NON | OUI | OUI | OUI | NON
#VALUE!
#VALUE!
17,49 m
1,20m
4,26m
4,26m
1,20m
15,09m
2,59m
6,00 m
8,98m
1,70m
3,00m
3,00m
1,70m
17,49 m
4,26m
4,26m
8,98m
15,09m
3,00m
2,59m
1,20m
1,20m
6,00 m
1,70m
0,00m
3,00m
6,00 m
17,49 m
11,28 m
20,0°
8,00 m
6,00 m
17,49 m
11,28 m
20,0°
8,00 m
1,70m

## Logistique (hidden)
| Articles | [7 empty] | Tuile faible galbe / aspect plat | Tuile fort galbe | Ardoise | Tuile plate | Fibrociment | Bac trapézoïdale |  |  | Valeurs Limites
0 |  | Condition 1 | Condition 2 | Condition 3 | Cumul conditions | n° Article | Description | [7 empty] | Choix couv | Prix Public | vent | Neige
| Rails & co | Rail | 1.2 | Alu | Rail1,2Alu |  | Rail Alu 1200 mm 36.5x H50 mm - ISY-PV | 28 | [7 empty] | 15 | 2232.5 | 2232.5
|  | Rail | 2.4 | Alu | Rail2,4Alu | 380073 V3 | Rail Alu 2400 mm 36.5x H50 mm - ISY-PV | 28 | [7 empty] | 15 | 2232.5 | 2232.5
|  | Rail | 3.6 | Alu | Rail3,6Alu |  | Rail Alu 3600 mm 36.5x H50 mm - ISY-PV | 28 | [7 empty] | 15 | 2232.5 | 2232.5
|  | Rail | 4.8 | Alu | Rail4,8Alu
|  | Rail | 1.2 | Black | Rail1,2Black | 380097 | Rail Black 1200 mm 36.5x H50 mm - ISY-PV | 28 | [7 empty] | 15 | 2232.5 | 2232.5
|  | Rail | 2.4 | Black | Rail2,4Black | 380071_V3 | Rail Black 2400 mm 36.5x H50 mm - ISY-PV | 28 | [7 empty] | 15 | 2232.5 | 2232.5
|  | Rail | 3.6 | Black | Rail3,6Black | 380072 | Rail Black 3600 mm 36.5x H50 mm - ISY-PV | 28 | [7 empty] | 15 | 2232.5 | 2232.5
|  | Rail | 4.8 | Black | Rail4,8Black | 380073 | Rails Black 4800 mm 36.5x H50 mm V3 - ISY-PV | 28
|  | ISYRAIL | 0.4 |  | ISYRAIL0,4 | 380083 | ISY-Rail v1 + EPDM + 4 Vis | 28 | [8 empty] | 1898 | 6000
1 |  | ISYRAIL | 0.385 |  | ISYRAIL0,385 | 380100 | ISY-Rail v2 - L385 + EPDM + 4 vis | 24 | [5 empty] | x |  |  | 3215 | 8036
2 |  | ISYRAIL | 0.385 |  | ISYRAIL0,385 | 300107 | ISY-Rail v2 - L710 + EPDM + 6 vis | 4 | [5 empty] | x |  |  | 3215 | 8036
|  | raccord |  |  | raccord | 380063 V3 | Raccord de rail - QCC V3 - ISY-PV | 0 | [7 empty] | 4
|  | raccord |  |  | raccord | 380104 | Raccord de Rail Clips - ISY-PV | 0 | x | x | x | x | x
|  | Bouchon |  | Black | BouchonBlack | 380069 | Bouchon de fin de rails black - ISY-PV | 8 | x | x | x | x | x |  |  | 1
|  | Bouchon |  | Alu | BouchonAlu | 380074 | Fin de Rails Silver - IZIPV | 8 | [7 empty] | 1
[6 empty] | 380086 | Connecteur rails croisés - ISY-PV | 0 | [7 empty] | 3
| Brides | Bride |  | Alu | BrideAlu | 380062 V3 | Fixations Alu Exter V3 - IZIPV | 8 | [7 empty] | 2 | 3101.5
|  | Bride |  | Alu | BrideAlu | 380061 V3 | Fixations Alu Inter V3 - IZIPV | 20 | [7 empty] | 2 | 3582
|  | Bride |  | Black | BrideBlack | 380068 V3 | Etriers exter Black - ISY-PV | 8 | [7 empty] | 2 | 3101.5
|  | Bride |  | Black | BrideBlack | 380067 V3 | Etriers inter Black - ISY-PV | 20 | [7 empty] | 2 | 3093
3 |  | Bride |  | Black | BrideBlack | 380108 | Etriers spring exter black - ISY-PV | 8 | x | x | x | x | x | x |  | 2
4 |  | Bride |  | Black | BrideBlack | 380109 | Etriers spring inter black - ISY-PV | 20 | x | x | x | x | x | x |  | 2
| Crochets | Crochet |  |  | Crochet | 380022_V3 | Crochets Standard TMH - ISY-PV | 0 | [7 empty] | 8 | 2500 | 380.5
[6 empty] | 380082 | Crochet standard réglable - ISY-PV | 0 | [7 empty] | 8 | 1200 | 332
[6 empty] | 380064_V3 | Tire-Fond bois M10 x 200 - ISY-PV | 0 | [7 empty] | 8 | 6882.0833 | 3826.5
[6 empty] | 380106 | Tire-Fond bois M10 x 250- ISY-PV | 0 | [8 empty] | 6882.0833 | 3826.5
[6 empty] | 380091_V3 | Tire-Fond bois M12 x 300- ISY-PV | 0 | [8 empty] | 6882.0833 | 3826.5
[6 empty] | 380021_V3 | Crochets tuiles plates - ISY-PV | 0 | [7 empty] | 8 | 694 | 296
[6 empty] | 380080 | Crochet ardoises - ISY-PV | 0 | [7 empty] | 8 | 1468.5 | 1094.5
[6 empty] | 380999 | Crochet ardoises compact Black Finish - ISY-PV | 0 | [8 empty] | 1468.5 | 1094.5
[6 empty] | 380095 | Tire-fond métal M10x160 - ISY-PV | 0 | [7 empty] | 8 | 5000 | 6000
| Accessoires |  |  |  |  | 380015 V3 | Vis à bois tête hexa 6,3*80 (100p) - ISY-PV | 0 | [7 empty] | 0.5 | 4439
[6 empty] | 380998 | Vis à bois tête disque 6*80 (100p) - ISY-PV | 0 | x | x | x | x |  |  |  |  | 4294
[6 empty] | 380049 | Terragrif Universelle | 12 | [7 empty] | 1
5 | [5 empty] | 380057 | Griffe MALT ISY-PV | 12 | x | x | x | x | x | x
6 | [5 empty] | 380105 | Clip Omega - ISY PV | 12 | x | x | x | x | x | x
7 | [5 empty] | 380016 V3 | Fixation micro-onduleur | 12 | x | x | x | x | x | x |  | 1.5
Rail0,385Black
BouchonBlack
BrideBlack
ISYRAIL0,385

## Mécanique (hidden)
Rail
| Fibre : | 25 | mm |  |  |  | RDM 6 |  |  | Déplacement |  |  | 1.1789
| Moment inertie : | 81483.6 | mm4 |  | Entraxe | Essais | Force Rupture | Pression | Pondération | flèche centrale | Porte à faux
| Module Young | 69500 |  | Exemples | 1000 | 4465 | 2998.5965 | 3001.4358 | 3001.4358 | 11.0312 | 9.9281 | 1.489 | 1/90,6521739130435
| Limite élastique du rail : | 230 | Mpa |  | 1300 | 3262 | 2306.6127 | 2308.7968 | 2308.7968 | 18.6427 | 12.9065 | 1.4142 | 1/69,7324414715719
| Coef de sécu : | 1 |  |  | 1500 | 2517 | 1999.0643 | 2000.9572 | 2000.9572 | 24.8201 | 14.8921 | 1.2591 | 1/60,4347826086957
|  |  |  | Projet | 1800 |  | 1665.8869 | 1667.4644 | 1667.4644 | 35.741 | 17.8705 |  | 1/50,3623188405797
Vis
|  | Résistance | Fax,Rk,1vis
n° Article | Description | C18 | C24
380015 V3 | Vis à bois tête hexa 6,3*80 (100p) - ISY-PV | 4439 | 5078
380998 | Vis à bois tête disque 6*80 (100p) - ISY-PV | 4294 | 4912
Note on I5: Florent PRUDHOMME: Limite rupture
Note on J5: Florent PRUDHOMME: Limite élastique

## EC1-Vent (hidden)
| Portrait | Monopan |  | Centre | [11 empty] | PERGOLA Dimensions
| Paysage | Bipan |  | Rive | [12 empty] | Lenght | 3 | m
|  |  |  | Angle | [12 empty] | Height | 3 | m
[17 empty] | Width | 5 | m
[11 empty] | Roof type : | Bipan
|  | France (NF EN 1991-1-4/NA : 2008) |  |  |  | DOM (NF EN 1991-1-4/NA : 2008) |  |  |  |  | Roof pitch : | 20 | °
| Wind Zone | 1 | 2 | 3 | 4 | Guadeloupe | Guyane | Martinique | Réunion |  | Roof zone : | 1
| Vb,0 (m/s) | 22 | 24 | 26 | 28 | 36 | 17 | 32 | 34 |  | Module Area : | 1.9981 | m² | 1.9981
[11 empty] | System Area | 10 | m² | 10 |  |  | Aire d'une voiture: | 3 | m²
| Catégorie de terrain | 0 | II | IIIa | IIIb | IV |  |  | zone vent : | 3
| Z0 | 0.005 | 0.05 | 0.2 | 0.5 | 1 |  |  | cat : | IIIa
| Zmin | 1 | 2 | 5 | 9 | 15 |  |  | hauteur bat : | 8 | m
Formulaire:
|  | Roughness factor : | cr(z)
|  |  | Terrain category : | IIIa |  | Cr(z) = | 0.77231 |  | kI= | 0.97031 |  | Iv(z) = | 0.26304
|  |  | z = | 8 | m | Vm(z) = | 20.0801 | m/s | ρ= | 1.225 |  | Ce(z) = | 1.6947
|  |  | z0= | 0.2 | m | qb= | 414.05 | N/m² |  |  | Methode 1 : | qp(z) = | 701.6953 | N/m² | Pression dynamique de pointe
|  |  | zmin= | 5 | m | [5 empty] | Methode 2 : | qp(z) = | 701.6953 | N/m²
|  |  | kr= | 0.20936 | [8 empty] | 33.8471
121.8495
Coefficient Module
| Monopan | [7 empty] | Bipan | [8 empty] | Monopitch Roof | [12 empty] | Duopitch Roof
| External pressure coefficients for monopitch roofs (Cpe,IO and Cpe,l) | [7 empty] | External pressure coefficients for duopitch roofs (Cpe,IO and Cpe,l) | [8 empty] | External pressure coefficients for monopitch roofs (Cpe,IO and Cpe,l) | [12 empty] | External pressure coefficients for Duopitch roofs (Cpe,IO and Cpe,l)
| Pitch angle α | Zones for wind direction θ=0° |  |  | Zones for wind direction θ=180° |  |  |  | Pitch angle α | Zones for wind direction θ=0° | [7 empty] | Pitch angle α | Zones for wind direction θ=0° | [5 empty] | Zones for wind direction θ=180° | [5 empty] | Pitch angle α | Zones for wind direction θ=0°
|  | F | G | H | F | G | H |  |  | F | G | H | I | J |  |  |  |  | F |  | G |  | H |  | F |  | G |  | H |  |  | F |  | G |  | H |  | I |  | J
| 5 | -2.2595 | -1.7595 | -1.0196 | -2.4399 | -1.7896 | -1.0798 |  | 5 | -2.2595 | -1.7595 | -1.0196 | -0.6 | -0.6 |  |  |  |  | cpe,10 | cpe,1 | cpe,10 | cpe,1 | cpe,10 | cpe,1 | cpe,10 | cpe,1 | cpe,10 | cpe,1 | cpe,10 | cpe,1 |  | cpe,10 | cpe,1 | cpe,10 | cpe,1 | cpe,10 | cpe,1 | cpe,10 | cpe,1 | cpe,10 | cpe,1
|  | 0 | 0 | 0 | -2.4399 | -1.7896 | -1.0798 |  |  | 0 | 0 | 0 | -0.6 | 0.2 |  |  |  | 5 | -1.7 | -2.5 | -1.2 | -2 | -0.6 | -1.2 | -2.3 | -2.5 | -1.3 | -2 | -0.8 | -1.2 | 5 | -1.7 | -2.5 | -1.2 | -2 | -0.6 | -1.2 | -0.6 | -0.6 | -0.6 | -0.6
| 15 | -1.6693 | -1.2896 | -0.3 | -2.7098 | -1.7896 | -1.1098 |  | 15 | -1.6693 | -1.2896 | -0.3 | -0.4 | -1.3497 |  |  |  |  | 0 | 0 | 0 | 0 | 0 | 0 | -2.3 | -2.5 | -1.3 | -2 | -0.8 | -1.2 |  | 0 | 0 | 0 | 0 | 0 | 0 | -0.6 | -0.6 | 0.2 | 0.2
|  | 0.2 | 0.2 | 0.2 | -2.7098 | -1.7896 | -1.1098 |  |  | 0.2 | 0.2 | 0.2 | 0 | 0 |  |  |  | 15 | -0.9 | -2 | -0.8 | -1.5 | -0.3 | -0.3 | -2.5 | -2.8 | -1.3 | -2 | -0.9 | -1.2 | 15 | -0.9 | -2 | -0.8 | -1.5 | -0.3 | -0.3 | -0.4 | -0.4 | -1 | -1.5
| 30 | -1.1994 | -1.1994 | -0.2 | -1.9393 | -1.2896 | -0.8 |  | 30 | -1.1994 | -1.1994 | -0.2 | -0.4 | -0.5 |  |  |  |  | 0.2 | 0.2 | 0.2 | 0.2 | 0.2 | 0.2 | -2.5 | -2.8 | -1.3 | -2 | -0.9 | -1.2 |  | 0.2 | 0.2 | 0.2 | 0.2 | 0.2 | 0.2 | 0 | 0 | 0 | 0
|  | 0.7 | 0.7 | 0.4 | -1.9393 | -1.2896 | -0.8 |  |  | 0.7 | 0.7 | 0.4 | 0 | 0 |  |  |  | 30 | -0.5 | -1.5 | -0.5 | -1.5 | -0.2 | -0.2 | -1.1 | -2.3 | -0.8 | -1.5 | -0.8 | -0.8 | 30 | -0.5 | -1.5 | -0.5 | -1.5 | -0.2 | -0.2 | -0.4 | -0.4 | -0.5 | -0.5
| 45 | 0 | 0 | 0 | -1.0896 | -0.5 | -0.7 |  | 45 | 0 | 0 | 0 | -0.2 | -0.3 |  |  |  |  | 0.7 | 0.7 | 0.7 | 0.7 | 0.4 | 0.4 | -1.1 | -2.3 | -0.8 | -1.5 | -0.8 | -0.8 |  | 0.7 | 0.7 | 0.7 | 0.7 | 0.4 | 0.4 | 0 | 0 | 0 | 0
|  | 0.7 | 0.7 | 0.6 | -1.0896 | -0.5 | -0.7 |  |  | 0.7 | 0.7 | 0.6 | 0 | 0 |  |  |  | 45 | 0 | 0 | 0 | 0 | 0 | 0 | -0.6 | -1.3 | -0.5 | -0.5 | -0.7 | -0.7 | 45 | 0 | 0 | 0 | 0 | 0 | 0 | -0.2 | -0.2 | -0.3 | -0.3
| 60 | 0.7 | 0.7 | 0.7 | -0.84969 | -0.5 | -0.5 |  | 60 | 0.7 | 0.7 | 0.7 | -0.2 | -0.3 |  |  |  |  | 0.7 | 0.7 | 0.7 | 0.7 | 0.6 | 0.6 | -0.6 | -1.3 | -0.5 | -0.5 | -0.7 | -0.7 |  | 0.7 | 0.7 | 0.7 | 0.7 | 0.6 | 0.6 | 0 | 0 | 0 | 0
| 75 | 0.8 | 0.8 | 0.8 | -0.84969 | -0.5 | -0.5 |  | 75 | 0.8 | 0.8 | 0.8 | -0.2 | -0.3 |  |  |  | 60 | 0.7 | 0.7 | 0.7 | 0.7 | 0.7 | 0.7 | -0.5 | -1 | -0.5 | -0.5 | -0.5 | -0.5 | 60 | 0.7 | 0.7 | 0.7 | 0.7 | 0.7 | 0.7 | -0.2 | -0.2 | -0.3 | -0.3
[18 empty] | 75 | 0.8 | 0.8 | 0.8 | 0.8 | 0.8 | 0.8 | -0.5 | -1 | -0.5 | -0.5 | -0.5 | -0.5 | 75 | 0.8 | 0.8 | 0.8 | 0.8 | 0.8 | 0.8 | -0.2 | -0.2 | -0.3 | -0.3
neg | 20 | -1.5127 | -1.2595 | -0.26667 | -2.453 | -1.6229 | -1.0065 | neg | 20 | -1.5127 | -1.2595 | -0.26667 | -0.4 | -1.0665
pos |  | 0.36667 | 0.36667 | 0.26667 | -2.453 | -1.6229 | -1.0065 | pos |  | 0.36667 | 0.36667 | 0.26667 | 0 | 0
| 20 | [16 empty] | External pressure coefficients for monopitch roofs (Cpe,IO and Cpe,l) | [12 empty] | External pressure coefficients for Duopitch roofs (Cpe,IO and Cpe,l)
| External pressure coefficients for monopitch roofs (Cpe,IO and Cpe,l) | [7 empty] | External pressure coefficients for duopitch roofs (Cpe,IO and Cpe,l) | [8 empty] | Pitch angle α | Zones for wind direction θ=90° | [11 empty] | Pitch angle α | Zones for wind direction θ=90°
| Pitch angle α | Zones for wind direction θ=90° | [6 empty] | Pitch angle α | Zones for wind direction θ=90° | [8 empty] | Fup |  | Flow |  | G |  | H |  | I |  |  |  |  | F |  | G |  | H |  | I
|  | Fup | Flow | G | H | I |  |  |  | F | G | H | I | [5 empty] | cpe,10 | cpe,1 | cpe,10 | cpe,1 | cpe,10 | cpe,1 | cpe,10 | cpe,1 | cpe,10 | cpe,1 |  |  |  | cpe,10 | cpe,1 | cpe,10 | cpe,1 | cpe,10 | cpe,1 | cpe,10 | cpe,1
| 5 | -2.4497 | -2.3098 | -1.9399 | -1.0196 | -0.5 |  |  | 5 | -2.0196 | -1.7896 | -1.0497 | -0.6 |  |  |  |  | 5 | -2.1 | -2.6 | -2.1 | -2.4 | -1.8 | -2 | -0.6 | -1.2 | -0.5 | -0.5 |  |  | 5 | -1.6 | -2.2 | -1.3 | -2 | -0.7 | -1.2 | -0.6 | -0.6
| 15 | -2.7497 | -2.1595 | -2.3196 | -1.0798 | -1.0497 |  |  | 15 | -1.7896 | -1.7896 | -1.0196 | -0.5 |  |  |  |  | 15 | -2.4 | -2.9 | -1.6 | -2.4 | -1.9 | -2.5 | -0.8 | -1.2 | -0.7 | -1.2 |  |  | 15 | -1.3 | -2 | -1.3 | -2 | -0.6 | -1.2 | -0.5 | -0.5
| 30 | -2.6595 | -1.7896 | -1.8497 | -1.2098 | -1.0798 |  |  | 30 | -1.3798 | -1.8196 | -1.0798 | -0.5 |  |  |  |  | 30 | -2.1 | -2.9 | -1.3 | -2 | -1.5 | -2 | -1 | -1.3 | -0.8 | -1.2 |  |  | 30 | -1.1 | -1.5 | -1.4 | -2 | -0.8 | -1.2 | -0.5 | -0.5
| 45 | -2.1294 | -1.7896 | -1.8196 | -1.2098 | -1.1098 |  |  | 45 | -1.3798 | -1.8196 | -1.1098 | -0.5 |  |  |  |  | 45 | -1.5 | -2.4 | -1.3 | -2 | -1.4 | -2 | -1 | -1.3 | -0.9 | -1.2 |  |  | 45 | -1.1 | -1.5 | -1.4 | -2 | -0.9 | -1.2 | -0.5 | -0.5
| 60 | -1.7595 | -1.7595 | -1.7595 | -1.2098 | -1.0497 |  |  | 60 | -1.3798 | -1.7595 | -0.93988 | -0.5 |  |  |  |  | 60 | -1.2 | -2 | -1.2 | -2 | -1.2 | -2 | -1 | -1.3 | -0.7 | -1.2 |  |  | 60 | -1.1 | -1.5 | -1.2 | -2 | -0.8 | -1 | -0.5 | -0.5
| 75 | -1.7595 | -1.7595 | -1.7595 | -1.2098 | -0.5 |  |  | 75 | -1.3798 | -1.7595 | -0.93988 | -0.5 |  |  |  |  | 75 | -1.2 | -2 | -1.2 | -2 | -1.2 | -2 | -1 | -1.3 | -0.5 | -0.5 |  |  | 75 | -1.1 | -1.5 | -1.2 | -2 | -0.8 | -1 | -0.5 | -0.5
neg | 20 | -2.7196 | -2.0362 | -2.163 | -1.1231 | -1.0597 |  | neg | 20 | -1.653 | -1.7996 | -1.0397 | -0.5
Coefficient Système
| Monopan | [7 empty] | Bipan | [8 empty] | Monopitch Roof | [12 empty] | Duopitch Roof
| External pressure coefficients for monopitch roofs (Cpe,IO and Cpe,l) | [7 empty] | External pressure coefficients for duopitch roofs (Cpe,IO and Cpe,l) | [8 empty] | External pressure coefficients for monopitch roofs (Cpe,IO and Cpe,l) | [12 empty] | External pressure coefficients for Duopitch roofs (Cpe,IO and Cpe,l)
| Pitch angle α | Zones for wind direction θ=0° |  |  | Zones for wind direction θ=180° |  |  |  | Pitch angle α | Zones for wind direction θ=0° | [7 empty] | Pitch angle α | Zones for wind direction θ=0° | [5 empty] | Zones for wind direction θ=180° | [5 empty] | Pitch angle α | Zones for wind direction θ=0°
|  | F | G | H | F | G | H |  |  | F | G | H | I | J |  |  |  |  | F |  | G |  | H |  | F |  | G |  | H |  |  | F |  | G |  | H |  | I |  | J
| 5 | -1.7 | -1.2 | -0.6 | -2.3 | -1.3 | -0.8 |  | 5 | -1.7 | -1.2 | -0.6 | -0.6 | -0.6 |  |  |  |  | cpe,10 | cpe,1 | cpe,10 | cpe,1 | cpe,10 | cpe,1 | cpe,10 | cpe,1 | cpe,10 | cpe,1 | cpe,10 | cpe,1 |  | cpe,10 | cpe,1 | cpe,10 | cpe,1 | cpe,10 | cpe,1 | cpe,10 | cpe,1 | cpe,10 | cpe,1
|  | 0 | 0 | 0 | -2.3 | -1.3 | -0.8 |  |  | 0 | 0 | 0 | -0.6 | 0.2 |  |  |  | 5 | -1.7 | -2.5 | -1.2 | -2 | -0.6 | -1.2 | -2.3 | -2.5 | -1.3 | -2 | -0.8 | -1.2 | 5 | -1.7 | -2.5 | -1.2 | -2 | -0.6 | -1.2 | -0.6 | -0.6 | -0.6 | -0.6
| 15 | -0.9 | -0.8 | -0.3 | -2.5 | -1.3 | -0.9 |  | 15 | -0.9 | -0.8 | -0.3 | -0.4 | -1 |  |  |  |  | 0 | 0 | 0 | 0 | 0 | 0 | -2.3 | -2.5 | -1.3 | -2 | -0.8 | -1.2 |  | 0 | 0 | 0 | 0 | 0 | 0 | -0.6 | -0.6 | 0.2 | 0.2
|  | 0.2 | 0.2 | 0.2 | -2.5 | -1.3 | -0.9 |  |  | 0.2 | 0.2 | 0.2 | 0 | 0 |  |  |  | 15 | -0.9 | -2 | -0.8 | -1.5 | -0.3 | -0.3 | -2.5 | -2.8 | -1.3 | -2 | -0.9 | -1.2 | 15 | -0.9 | -2 | -0.8 | -1.5 | -0.3 | -0.3 | -0.4 | -0.4 | -1 | -1.5
| 30 | -0.5 | -0.5 | -0.2 | -1.1 | -0.8 | -0.8 |  | 30 | -0.5 | -0.5 | -0.2 | -0.4 | -0.5 |  |  |  |  | 0.2 | 0.2 | 0.2 | 0.2 | 0.2 | 0.2 | -2.5 | -2.8 | -1.3 | -2 | -0.9 | -1.2 |  | 0.2 | 0.2 | 0.2 | 0.2 | 0.2 | 0.2 | 0 | 0 | 0 | 0
|  | 0.7 | 0.7 | 0.4 | -1.1 | -0.8 | -0.8 |  |  | 0.7 | 0.7 | 0.4 | 0 | 0 |  |  |  | 30 | -0.5 | -1.5 | -0.5 | -1.5 | -0.2 | -0.2 | -1.1 | -2.3 | -0.8 | -1.5 | -0.8 | -0.8 | 30 | -0.5 | -1.5 | -0.5 | -1.5 | -0.2 | -0.2 | -0.4 | -0.4 | -0.5 | -0.5
| 45 | 0 | 0 | 0 | -0.6 | -0.5 | -0.7 |  | 45 | 0 | 0 | 0 | -0.2 | -0.3 |  |  |  |  | 0.7 | 0.7 | 0.7 | 0.7 | 0.4 | 0.4 | -1.1 | -2.3 | -0.8 | -1.5 | -0.8 | -0.8 |  | 0.7 | 0.7 | 0.7 | 0.7 | 0.4 | 0.4 | 0 | 0 | 0 | 0
|  | 0.7 | 0.7 | 0.6 | -0.6 | -0.5 | -0.7 |  |  | 0.7 | 0.7 | 0.6 | 0 | 0 |  |  |  | 45 | 0 | 0 | 0 | 0 | 0 | 0 | -0.6 | -1.3 | -0.5 | -0.5 | -0.7 | -0.7 | 45 | 0 | 0 | 0 | 0 | 0 | 0 | -0.2 | -0.2 | -0.3 | -0.3
| 60 | 0.7 | 0.7 | 0.7 | -0.5 | -0.5 | -0.5 |  | 60 | 0.7 | 0.7 | 0.7 | -0.2 | -0.3 |  |  |  |  | 0.7 | 0.7 | 0.7 | 0.7 | 0.6 | 0.6 | -0.6 | -1.3 | -0.5 | -0.5 | -0.7 | -0.7 |  | 0.7 | 0.7 | 0.7 | 0.7 | 0.6 | 0.6 | 0 | 0 | 0 | 0
| 75 | 0.8 | 0.8 | 0.8 | -0.5 | -0.5 | -0.5 |  | 75 | 0.8 | 0.8 | 0.8 | -0.2 | -0.3 |  |  |  | 60 | 0.7 | 0.7 | 0.7 | 0.7 | 0.7 | 0.7 | -0.5 | -1 | -0.5 | -0.5 | -0.5 | -0.5 | 60 | 0.7 | 0.7 | 0.7 | 0.7 | 0.7 | 0.7 | -0.2 | -0.2 | -0.3 | -0.3
[18 empty] | 75 | 0.8 | 0.8 | 0.8 | 0.8 | 0.8 | 0.8 | -0.5 | -1 | -0.5 | -0.5 | -0.5 | -0.5 | 75 | 0.8 | 0.8 | 0.8 | 0.8 | 0.8 | 0.8 | -0.2 | -0.2 | -0.3 | -0.3
neg | 20 | -0.76667 | -0.7 | -0.26667 | -2.0333 | -1.1333 | -0.86667 | neg | 20 | -0.76667 | -0.7 | -0.26667 | -0.4 | -0.83333
pos |  | 0.36667 | 0.36667 | 0.26667 | -2.0333 | -1.1333 | -0.86667 | pos |  | 0.36667 | 0.36667 | 0.26667 | 0 | 0
| 20 | [16 empty] | External pressure coefficients for monopitch roofs (Cpe,IO and Cpe,l) | [12 empty] | External pressure coefficients for Duopitch roofs (Cpe,IO and Cpe,l)
| External pressure coefficients for monopitch roofs (Cpe,IO and Cpe,l) | [7 empty] | External pressure coefficients for duopitch roofs (Cpe,IO and Cpe,l) | [8 empty] | Pitch angle α | Zones for wind direction θ=90° | [11 empty] | Pitch angle α | Zones for wind direction θ=90°
| Pitch angle α | Zones for wind direction θ=90° | [6 empty] | Pitch angle α | Zones for wind direction θ=90° | [8 empty] | Fup |  | Flow |  | G |  | H |  | I |  |  |  |  | F |  | G |  | H |  | I
|  | Fup | Flow | G | H | I |  |  |  | F | G | H | I | [5 empty] | cpe,10 | cpe,1 | cpe,10 | cpe,1 | cpe,10 | cpe,1 | cpe,10 | cpe,1 | cpe,10 | cpe,1 |  |  |  | cpe,10 | cpe,1 | cpe,10 | cpe,1 | cpe,10 | cpe,1 | cpe,10 | cpe,1
| 5 | -2.1 | -2.1 | -1.8 | -0.6 | -0.5 |  |  | 5 | -1.6 | -1.3 | -0.7 | -0.6 |  |  |  |  | 5 | -2.1 | -2.6 | -2.1 | -2.4 | -1.8 | -2 | -0.6 | -1.2 | -0.5 | -0.5 |  |  | 5 | -1.6 | -2.2 | -1.3 | -2 | -0.7 | -1.2 | -0.6 | -0.6
| 15 | -2.4 | -1.6 | -1.9 | -0.8 | -0.7 |  |  | 15 | -1.3 | -1.3 | -0.6 | -0.5 |  |  |  |  | 15 | -2.4 | -2.9 | -1.6 | -2.4 | -1.9 | -2.5 | -0.8 | -1.2 | -0.7 | -1.2 |  |  | 15 | -1.3 | -2 | -1.3 | -2 | -0.6 | -1.2 | -0.5 | -0.5
| 30 | -2.1 | -1.3 | -1.5 | -1 | -0.8 |  |  | 30 | -1.1 | -1.4 | -0.8 | -0.5 |  |  |  |  | 30 | -2.1 | -2.9 | -1.3 | -2 | -1.5 | -2 | -1 | -1.3 | -0.8 | -1.2 |  |  | 30 | -1.1 | -1.5 | -1.4 | -2 | -0.8 | -1.2 | -0.5 | -0.5
| 45 | -1.5 | -1.3 | -1.4 | -1 | -0.9 |  |  | 45 | -1.1 | -1.4 | -0.9 | -0.5 |  |  |  |  | 45 | -1.5 | -2.4 | -1.3 | -2 | -1.4 | -2 | -1 | -1.3 | -0.9 | -1.2 |  |  | 45 | -1.1 | -1.5 | -1.4 | -2 | -0.9 | -1.2 | -0.5 | -0.5
| 60 | -1.2 | -1.2 | -1.2 | -1 | -0.7 |  |  | 60 | -1.1 | -1.2 | -0.8 | -0.5 |  |  |  |  | 60 | -1.2 | -2 | -1.2 | -2 | -1.2 | -2 | -1 | -1.3 | -0.7 | -1.2 |  |  | 60 | -1.1 | -1.5 | -1.2 | -2 | -0.8 | -1 | -0.5 | -0.5
| 75 | -1.2 | -1.2 | -1.2 | -1 | -0.5 |  |  | 75 | -1.1 | -1.2 | -0.8 | -0.5 |  |  |  |  | 75 | -1.2 | -2 | -1.2 | -2 | -1.2 | -2 | -1 | -1.3 | -0.5 | -0.5 |  |  | 75 | -1.1 | -1.5 | -1.2 | -2 | -0.8 | -1 | -0.5 | -0.5
neg | 20 | -2.3 | -1.5 | -1.7667 | -0.86667 | -0.73333 |  | neg | 20 | -1.2333 | -1.3333 | -0.66667 | -0.5
𝑽_𝒎 (𝒛)=𝒄_𝒓 (𝒛)∗𝒄_𝟎 (𝒛)∗𝑽_𝒃
𝑰_𝑽 (𝒛)=𝒌_𝑰/(𝒄_𝟎 (𝒛)∗ln⁡〖(𝑧∕〖𝑧_0)〗〗 )
𝒒_𝒑 (𝒛)=[𝟏+𝟕∗𝑰_𝑽 (𝒛)]∗𝟏/𝟐∗𝝆∗〖𝒗_𝒎〗^𝟐 (𝒛)
𝑷_𝒘= ∑▒𝒘_𝒆 ,𝒘_𝒊
𝑽_𝒎 (𝒛)=𝒄_𝒓 (𝒛)∗𝒄_𝟎 (𝒛)∗𝑽_𝒃
𝑰_𝑽 (𝒛)=𝒌_𝑰/(𝒄_𝟎 (𝒛)∗ln⁡〖(𝑧∕〖𝑧_0)〗〗 )
𝒒_𝒑 (𝒛)=[𝟏+𝟕∗𝑰_𝑽 (𝒛)]∗𝟏/𝟐∗𝝆∗〖𝒗_𝒎〗^𝟐 (𝒛)
𝑷_𝒘= ∑▒𝒘_𝒆 ,𝒘_𝒊
𝒘_𝒆=𝒒_(𝒑 ) (𝒛)∗ 𝒄_𝒑𝒆
𝒘_𝒊=𝒒_(𝒑 ) (𝒛)∗ 𝒄_𝒑𝒊
𝑪_𝒆 (𝒛)=[𝟏+𝟕∗𝑰_𝑽 (𝒛)]∗𝑪_𝒓 (𝒛)²

## EC1-Neige (hidden)
Zones de neige et charge de base
Snow zones | Sk,200 | ΔS1 | Sk | Sad
A1 | 0.45 | 0 | 0.45 | 0
A2 | 0.45 | 0 | 0.45 | 1
B1 | 0.55 | 0 | 0.55 | 1
B2 | 0.55 | 0 | 0.55 | 1.35
C1 | 0.65 | 0 | 0.65 | 0
C2 | 0.65 | 0 | 0.65 | 1.35
D | 0.9 | 0 | 0.9 | 1.8
E | 1.4 | 0 | 1.4 | 0
Sk = | 0.45
μ1 = | 0.8 | Zone : | A2 |  | α (pente) | 0° ≤ α ≤ 30° | 30° < α < 60° | 60° ≤ α
Ce = | 1 | pente : | 20 |  | μ1 = | 0.8 | 0,8 *(60-α)/30 | 0
Ct = | 1 | altitude : | 145 |  | μ2 = | 0,8 + 0,8*α/30 | 1.6 | -
Sn = | 0.36
Snad = | 0.8
Composantes en toiture
Charge projetée |  | Composantes de charge
Sn,proj = | 0.33829 | Sp,n = | 0.31789
|  | Sg,n = | 0.1157
Snad,proj = | 0.75175 | Sp,ad = | 0.70642
|  | Sg,ad = | 0.25712
𝑠=𝜇_𝑖∗𝐶_𝑒∗𝐶_𝑡∗𝑠_𝑘
𝑠_𝐴=𝜇_𝑖∗𝐶_𝑒∗𝐶_𝑡∗𝑠_𝐴𝑑
𝑠_𝑘=𝑠_(𝑘,0)∗∆𝑠_𝑖

## EC1 - CC (hidden)
| ELS 1 | 1,0.G + 1,0.(Sn+0,6.W+)
| ELS 2 | 1,0.G + 1,0.(W++0,6.Sn) |  |  | G : | 0.1281 |  | Sn ,proj: | 0.33829 | Sad ,proj : | 0.75175
| ELS 3 | 1,0.G + 1,0.W- |  |  | G droit : | 0.12038 |  | Sn p,droit: | 0.31789 | Sad p,droit : | 0.70642
ELU | CC1 | 1,35.G + 1,5.(Sn+0,6.W+) |  |  | G parallèle : | 0.043814 |  | Sn p,parallèle: | 0.1157 | Sad p,parallèle: | 0.25712
| CC2 | 1,35.G + 1,5.(0,5.Sn+W+)
| CC3 | 0,9.G + 1,5.W-
| CC4 | 1,00.G + 1,00.Sa + 0,6.W+
|  | Vérification Module | [13 empty] | Vérification Système
|  |  | Cpe- | Cpe+ | we- | we+ | ELU CC1 | ELU CC2 | ELU CC3 | ELU CC4 | ELS 1 | ELS 2 | ELS 3 |  |  |  | Cpe- | Cpe+ | we- | we+ | ELU CC1 | ELU CC2 | ELU CC3 | ELU CC4 | ELS 1 | ELS 2 | ELS 3
Efforts perpendiculaires | 1 | Centre | -1.1231 | 0.26667 | -788.0784 | 187.1187 | 807.7475 | 681.6027 | -1073.7786 | 939.0658 | 550.536 | 498.2283 | -667.7017 |  |  | Centre | -0.86667 | 0.26667 | -608.1359 | 187.1187 | 807.7475 | 681.6027 | -803.8648 | 939.0658 | 550.536 | 498.2283 | -487.7591
| 2 | Rive | -2.163 | 0.26667 | -1517.7546 | 187.1187 | 807.7475 | 681.6027 | -2168.2929 | 939.0658 | 550.536 | 498.2283 | -1397.3779 |  |  | Rive | -1.7667 | 0.26667 | -1239.6616 | 187.1187 | 807.7475 | 681.6027 | -1751.1534 | 939.0658 | 550.536 | 498.2283 | -1119.2849
| 3 | Egout | -1.2595 | 0.36667 | -883.7886 | 257.2883 | 870.9001 | 786.857 | -1217.3438 | 981.1675 | 592.6377 | 568.3978 | -763.4118 |  |  | Egout | -0.86667 | 0.36667 | -608.1359 | 257.2883 | 870.9001 | 786.857 | -803.8648 | 981.1675 | 592.6377 | 568.3978 | -487.7591
| 4 | Faitage | -1.6229 | 0.26667 | -1138.7813 | 187.1187 | 807.7475 | 681.6027 | -1599.8329 | 939.0658 | 550.536 | 498.2283 | -1018.4045 |  |  | Faitage | -1.1333 | 0.26667 | -795.2546 | 187.1187 | 807.7475 | 681.6027 | -1084.5429 | 939.0658 | 550.536 | 498.2283 | -674.8779
| 5 | Angle inf. | -2.0362 | 0.36667 | -1428.7864 | 257.2883 | 870.9001 | 786.857 | -2034.8405 | 981.1675 | 592.6377 | 568.3978 | -1308.4096 |  |  | Angle inf. | -1.5 | 0.36667 | -1052.5429 | 257.2883 | 870.9001 | 786.857 | -1470.4753 | 981.1675 | 592.6377 | 568.3978 | -932.1661
| 6 | Angles Sup. | -2.7196 | 0.26667 | -1908.3505 | 187.1187 | 807.7475 | 681.6027 | -2754.1867 | 939.0658 | 550.536 | 498.2283 | -1787.9738 |  |  | Angles Sup. | -2.3 | 0.26667 | -1613.8991 | 187.1187 | 807.7475 | 681.6027 | -2312.5096 | 939.0658 | 550.536 | 498.2283 | -1493.5224
|  | Centre | -1.0397 | 0.26667 | -729.5314 | 187.1187 | 807.7475 | 682.8065 | -985.9581 | 939.0658 | 550.536 | 498.2283 | -609.1547 |  |  | Centre | -0.66667 | 0.26667 | -467.7968 | 187.1187 | 807.7475 | 682.8065 | -593.3562 | 939.0658 | 550.536 | 498.2283 | -347.4201
|  | Rive | -1.7996 | 0.26667 | -1262.7619 | 187.1187 | 807.7475 | 682.8065 | -1785.8038 | 939.0658 | 550.536 | 498.2283 | -1142.3852 |  |  | Rive | -1.3333 | 0.26667 | -935.5937 | 187.1187 | 807.7475 | 682.8065 | -1295.0515 | 939.0658 | 550.536 | 498.2283 | -815.2169
|  | Egout | -1.2595 | 0.36667 | -883.7886 | 257.2883 | 870.9001 | 788.0608 | -1217.3438 | 981.1675 | 592.6377 | 568.3978 | -763.4118 |  |  | Egout | -0.7 | 0.36667 | -491.1867 | 257.2883 | 870.9001 | 788.0608 | -628.441 | 981.1675 | 592.6377 | 568.3978 | -370.8099
|  | Faitage | -1.0665 | 0.26667 | -748.3302 | 187.1187 | 807.7475 | 682.8065 | -1014.1562 | 939.0658 | 550.536 | 498.2283 | -627.9534 |  |  | Faitage | -0.83333 | 0.26667 | -584.7461 | 187.1187 | 807.7475 | 682.8065 | -768.78 | 939.0658 | 550.536 | 498.2283 | -464.3693
|  | Angle inf. | -1.653 | 0.36667 | -1159.8756 | 257.2883 | 807.7475 | 788.0608 | -1631.4743 | 981.1675 | 592.6377 | 568.3978 | -1039.4988 |  |  | Angle inf. | -1.2333 | 0.36667 | -865.4242 | 257.2883 | 807.7475 | 788.0608 | -1189.7972 | 981.1675 | 592.6377 | 568.3978 | -745.0474
|  |  | Cpe- | Cpe+ | we- | we+ | ELU CC1 | ELU CC2 | ELU CC3 | ELU CC4 | ELS 1 | ELS 2 | ELS 3 |  |  |  | Cpe- | Cpe+ | we- | we+ | ELU CC1 | ELU CC2 | ELU CC3 | ELU CC4 | ELS 1 | ELS 2 | ELS 3
Efforts parallèles | 1 | Centre | -1.1231 | 0.26667 | -788.0784 | 187.1187 | 232.701 | 145.9246 | 43.8136 | 300.9286 | 159.5153 | 113.2346 | 43.8136 |  |  | Centre | -0.86667 | 0.26667 | -608.1359 | 187.1187 | 232.701 | 145.9246 | 43.8136 | 300.9286 | 159.5153 | 113.2346 | 43.8136
| 2 | Rive | -2.163 | 0.26667 | -1517.7546 | 187.1187 | 232.701 | 145.9246 | 43.8136 | 300.9286 | 159.5153 | 113.2346 | 43.8136 |  |  | Rive | -1.7667 | 0.26667 | -1239.6616 | 187.1187 | 232.701 | 145.9246 | 43.8136 | 300.9286 | 159.5153 | 113.2346 | 43.8136
| 3 | Egout | -1.2595 | 0.36667 | -883.7886 | 257.2883 | 232.701 | 145.9246 | 43.8136 | 300.9286 | 159.5153 | 113.2346 | 43.8136 |  |  | Egout | -0.86667 | 0.36667 | -608.1359 | 257.2883 | 232.701 | 145.9246 | 43.8136 | 300.9286 | 159.5153 | 113.2346 | 43.8136
| 4 | Faitage | -1.6229 | 0.26667 | -1138.7813 | 187.1187 | 232.701 | 145.9246 | 43.8136 | 300.9286 | 159.5153 | 113.2346 | 43.8136 |  |  | Faitage | -1.1333 | 0.26667 | -795.2546 | 187.1187 | 232.701 | 145.9246 | 43.8136 | 300.9286 | 159.5153 | 113.2346 | 43.8136
| 5 | Angle inf. | -2.0362 | 0.36667 | -1428.7864 | 257.2883 | 232.701 | 145.9246 | 43.8136 | 300.9286 | 159.5153 | 113.2346 | 43.8136 |  |  | Angle inf. | -1.5 | 0.36667 | -1052.5429 | 257.2883 | 232.701 | 145.9246 | 43.8136 | 300.9286 | 159.5153 | 113.2346 | 43.8136
| 6 | Angles Sup. | -2.7196 | 0.26667 | -1908.3505 | 187.1187 | 232.701 | 145.9246 | 43.8136 | 300.9286 | 159.5153 | 113.2346 | 43.8136 |  |  | Angles Sup. | -2.3 | 0.26667 | -1613.8991 | 187.1187 | 232.701 | 145.9246 | 43.8136 | 300.9286 | 159.5153 | 113.2346 | 43.8136
|  | Centre | -1.0397 | 0.26667 | -729.5314 | 187.1187 | 232.701 | 145.9246 | 43.8136 | 300.9286 | 159.5153 | 113.2346 | 43.8136 |  |  | Centre | -0.66667 | 0.26667 | -467.7968 | 187.1187 | 232.701 | 145.9246 | 43.8136 | 300.9286 | 159.5153 | 113.2346 | 43.8136
|  | Rive | -1.7996 | 0.26667 | -1262.7619 | 187.1187 | 232.701 | 145.9246 | 43.8136 | 300.9286 | 159.5153 | 113.2346 | 43.8136 |  |  | Rive | -1.3333 | 0.26667 | -935.5937 | 187.1187 | 232.701 | 145.9246 | 43.8136 | 300.9286 | 159.5153 | 113.2346 | 43.8136
|  | Egout | -1.2595 | 0.36667 | -883.7886 | 257.2883 | 232.701 | 145.9246 | 43.8136 | 300.9286 | 159.5153 | 113.2346 | 43.8136 |  |  | Egout | -0.7 | 0.36667 | -491.1867 | 257.2883 | 232.701 | 145.9246 | 43.8136 | 300.9286 | 159.5153 | 113.2346 | 43.8136
|  | Faitage | -1.0665 | 0.26667 | -748.3302 | 187.1187 | 232.701 | 145.9246 | 43.8136 | 300.9286 | 159.5153 | 113.2346 | 43.8136 |  |  | Faitage | -0.83333 | 0.26667 | -584.7461 | 187.1187 | 232.701 | 145.9246 | 43.8136 | 300.9286 | 159.5153 | 113.2346 | 43.8136
|  | Angle inf. | -1.653 | 0.36667 | -1159.8756 | 257.2883 | 232.701 | 145.9246 | 43.8136 | 300.9286 | 159.5153 | 113.2346 | 43.8136 |  |  | Angle inf. | -1.2333 | 0.36667 | -865.4242 | 257.2883 | 232.701 | 145.9246 | 43.8136 | 300.9286 | 159.5153 | 113.2346 | 43.8136
1.5858
|  | Charges projet | ModELU_Upperp | ModELU_Downperp | ModELU_Downparal | SystELU_Upperp | SystELU_Downperp | SystELU_Downparal | SystELS_Upperp | SystELS_Downperp | SystELS_Downparal
Mod |  |  | Mod | Mod | Mod | Syst | Syst | Syst | Syst | Syst | Syst
Syst |  |  | ELU_Up | ELU_Down | ELU_Down | ELU_Up | ELU_Down | ELU_Down | ELS_Up | ELS_Down | ELS_Down
ELU_Up |  |  | perp | perp | paral | perp | perp | paral | perp | perp | paral
ELU_Down |  | Centre | -1073.7786 | 939.0658 | 300.9286 | -803.8648 | 939.0658 | 300.9286 | -487.7591 | 550.536 | 159.5153
ELS_Up |  | Rive | -2168.2929 | 939.0658 | 300.9286 | -1751.1534 | 939.0658 | 300.9286 | -1119.2849 | 550.536 | 159.5153
ELS_Down |  | Egout | -1217.3438 | 981.1675 | 300.9286 | -803.8648 | 981.1675 | 300.9286 | -487.7591 | 592.6377 | 159.5153
perp |  | Faitage | -1599.8329 | 939.0658 | 300.9286 | -1084.5429 | 939.0658 | 300.9286 | -674.8779 | 550.536 | 159.5153
paral |  | Angle inf. | -2034.8405 | 981.1675 | 300.9286 | -1470.4753 | 981.1675 | 300.9286 | -932.1661 | 592.6377 | 159.5153
|  | Angles Sup. | -2754.1867 | 939.0658 | 300.9286 | -2312.5096 | 939.0658 | 300.9286 | -1493.5224 | 550.536 | 159.5153
|  | Centre | -985.9581 | 939.0658 | 300.9286 | -593.3562 | 939.0658 | 300.9286 | -347.4201 | 550.536 | 159.5153
|  | Rive | -1785.8038 | 939.0658 | 300.9286 | -1295.0515 | 939.0658 | 300.9286 | -815.2169 | 550.536 | 159.5153
|  | Egout | -1217.3438 | 981.1675 | 300.9286 | -628.441 | 981.1675 | 300.9286 | -370.8099 | 592.6377 | 159.5153
|  | Faitage | -1014.1562 | 939.0658 | 300.9286 | -768.78 | 939.0658 | 300.9286 | -464.3693 | 550.536 | 159.5153
|  | Angle inf. | -1631.4743 | 981.1675 | 300.9286 | -1189.7972 | 981.1675 | 300.9286 | -745.0474 | 592.6377 | 159.5153
Vérification composants
|  |  | 3 | 2 | 1 | 0 | 0 | 0 | 3 | 2 | 1 | 0 | 0 | 0
|  |  | 1800 | 1200 | 600 | 0 | 0 | 0 | 1800 | 1200 | 600 | 0 | 0 | 0 | 2 | 3 | 2 | 3 | 0 | 0 | 2 | 3 | 2 | 3
|  | Element | Rail | Rail | Rail | Rail | Rail | Rail | Crochet | Crochet | Crochet | Crochet | Crochet | Crochet | ISY-RAIL | ISY-RAIL | Vis | Vis | Module | Module | Etrier inter | Etrier inter | Etrier exter | Etrier exter
|  | Config | entrax 1 | entrax 2 | entrax 3 | entrax 4 | entrax 5 | entrax 6 | entrax 1 | entrax 2 | entrax 3 | entrax 4 | entrax 5 | entrax 6 | 2 | 3 | 2 | 3 |  |  | 2 | 3 | 2 | 3
|  | Résistance | 1667.4644 | 2501.1965 | 5002.3931 | #DIV/0! | #DIV/0! | #DIV/0! | 2027.3679 | 3041.0518 | 6082.1037 | #DIV/0! | #DIV/0! | #DIV/0! | 3218.0443 | 4827.0664 | 5547.3835 | 7990.4332 | 2400 | 5400 | 3095.9287 | 4643.8931 | 6208.8736 | 9313.3104 | Entraxe Crochets | Etriers | Vis / Crochet | ISY-RAIL
|  | Centre | 56.32% | 37.54% | 18.77% | #DIV/0! | #DIV/0! | #DIV/0! | 46.32% | 30.88% | 15.44% | #DIV/0! | #DIV/0! | #DIV/0! | 29.18% | 19.45% | 26.84% | 18.64% |  |  | 30.33% | 20.22% | 15.12% | 10.08% | 1800 | 2 | 2 | 2
|  | Rive | 105% | 70.01% | 35.01% | #DIV/0! | #DIV/0! | #DIV/0! | 86.38% | 57.58% | 28.79% | #DIV/0! | #DIV/0! | #DIV/0! | 54.42% | 36.28% | 33.37% | 23.17% |  |  | 56.56% | 37.71% | 28.2% | 18.8% | 1200 | 2 | 2 | 2
|  | Egout | 58.84% | 39.23% | 19.61% | #DIV/0! | #DIV/0! | #DIV/0! | 48.4% | 32.26% | 16.13% | #DIV/0! | #DIV/0! | #DIV/0! | 30.49% | 20.33% | 28.05% | 19.47% |  |  | 31.69% | 21.13% | 15.8% | 10.54% | 1800 | 2 | 2 | 2
|  | Faitage | 65.04% | 43.36% | 21.68% | #DIV/0! | #DIV/0! | #DIV/0! | 53.5% | 35.66% | 17.83% | #DIV/0! | #DIV/0! | #DIV/0! | 33.7% | 22.47% | 31% | 21.52% |  |  | 35.03% | 23.35% | 17.47% | 11.65% | 1800 | 2 | 2 | 2
|  | Angle inf. | 88.19% | 58.79% | 29.4% | #DIV/0! | #DIV/0! | #DIV/0! | 72.53% | 48.35% | 24.18% | #DIV/0! | #DIV/0! | #DIV/0! | 45.69% | 30.46% | 42.04% | 29.18% |  |  | 47.5% | 31.66% | 23.68% | 15.79% | 1800 | 2 | 2 | 2
|  | Angles Sup. | 138.7% | 92.46% | 46.23% | #DIV/0! | #DIV/0! | #DIV/0! | 114.1% | 76.04% | 38.02% | #DIV/0! | #DIV/0! | #DIV/0! | 71.86% | 47.91% | 44.07% | 30.6% |  |  | 74.7% | 49.8% | 37.25% | 24.83% | 1200 | 2 | 2 | 2
|  | Centre | 56.32% | 37.54% | 18.77% | #DIV/0! | #DIV/0! | #DIV/0! | 46.32% | 30.88% | 15.44% | #DIV/0! | #DIV/0! | #DIV/0! | 29.18% | 19.45% | 26.84% | 18.64% |  |  | 30.33% | 20.22% | 15.12% | 10.08% | 1800 | 2 | 2 | 2
|  | Rive | 77.67% | 51.78% | 25.89% | #DIV/0! | #DIV/0! | #DIV/0! | 63.88% | 42.59% | 21.29% | #DIV/0! | #DIV/0! | #DIV/0! | 40.24% | 26.83% | 37.02% | 25.7% |  |  | 41.83% | 27.89% | 20.86% | 13.91% | 1800 | 2 | 2 | 2
|  | Egout | 58.84% | 39.23% | 19.61% | #DIV/0! | #DIV/0! | #DIV/0! | 48.4% | 32.26% | 16.13% | #DIV/0! | #DIV/0! | #DIV/0! | 30.49% | 20.33% | 28.05% | 19.47% |  |  | 31.69% | 21.13% | 15.8% | 10.54% | 1800 | 2 | 2 | 2
|  | Faitage | 56.32% | 37.54% | 18.77% | #DIV/0! | #DIV/0! | #DIV/0! | 46.32% | 30.88% | 15.44% | #DIV/0! | #DIV/0! | #DIV/0! | 29.18% | 19.45% | 26.84% | 18.64% |  |  | 30.33% | 20.22% | 15.12% | 10.08% | 1800 | 2 | 2 | 2
|  | Angle inf. | 71.35% | 47.57% | 23.78% | #DIV/0! | #DIV/0! | #DIV/0! | 58.69% | 39.12% | 19.56% | #DIV/0! | #DIV/0! | #DIV/0! | 36.97% | 24.65% | 34.01% | 23.61% |  |  | 38.43% | 25.62% | 19.16% | 12.78% | 1800 | 2 | 2 | 2
|  |  | Rail1800 | Rail1200 | Rail600 | Rail0 | Rail0 | Rail0 | Crochet1800 | Crochet1200 | Crochet600 | Crochet0 | Crochet0 | Crochet0 | ISY-RAIL2 | ISY-RAIL3 | Vis2 | Vis3 | Module0 | Module0 | Etrier inter2 | Etrier inter3 | Etrier exter2 | Etrier exter3

## Config type (hidden)
|  | Tuile faible galbe / aspect plat | Tuile fort galbe | Ardoise | Tuile plate | Fibrociment | Bac trapézoïdale |  | Tuile faible galbe / aspect plat | Tuile fort galbe | Ardoise | Tuile plate | Fibrociment | Bac trapézoïdale
| Crochet standard réglable - ISY-PV | [7 empty] | 0 | 0 | 0 | 0 | 0 | 0
| Crochet ardoises - ISY-PV | [7 empty] | 0 | 0 | 0 | 0 | 0 | 0
| Crochet ardoises compact Black Finish - ISY-PV | [7 empty] | 0 | 0 | 0 | 0 | 0 | 0
| Crochets tuiles plates - ISY-PV | [7 empty] | 0 | 0 | 0 | 0 | 0 | 0
| Tire-Fond bois M10 x 200 - ISY-PV | [7 empty] | 0 | 0 | 0 | 0 | 0 | 0
| Tire-Fond bois M10 x 250- ISY-PV | [7 empty] | 0 | 0 | 0 | 0 | 0 | 0
| Tire-Fond bois M12 x 300- ISY-PV | [7 empty] | 0 | 0 | 0 | 0 | 0 | 0
| Tire-fond métal M10x160 - ISY-PV |  |  |  |  | x |  |  | 0 | 0 | 0 | 0 | 1 | 0
| Crochets Standard TMH - ISY-PV | [7 empty] | 0 | 0 | 0 | 0 | 0 | 0
| ISY-Rail v1 + EPDM + 4 Vis | [5 empty] | x |  | 0 | 0 | 0 | 0 | 0 | 1
| ISY-Rail v2 - L385 + EPDM + 4 vis | [5 empty] | x |  | 0 | 0 | 0 | 0 | 0 | 2
| Crochets compatibles | Tuile faible galbe / aspect plat | Tuile fort galbe | Ardoise | Tuile plate | Fibrociment | Bac trapézoïdale |  | Tuile faible galbe / aspect plat | Tuile fort galbe | Ardoise | Tuile plate | Fibrociment | Bac trapézoïdale |  | Crochets compatibles
1 | ISY-Rail v1 + EPDM + 4 Vis | [11 empty] | Tire-fond métal M10x160 - ISY-PV | ISY-Rail v1 + EPDM + 4 Vis
2 | ISY-Rail v2 - L385 + EPDM + 4 vis | [12 empty] | ISY-Rail v2 - L385 + EPDM + 4 vis
3
4
5
6
| Domaine d'emploi | Tuile faible galbe / aspect plat | Tuile fort galbe | Ardoise | Tuile plate | Fibrociment | Bac trapézoïdale | [7 empty] | Fibrociment |  |  |  | Zone 1 | Zone 2 | Zone 3
Pente min | 5 | 10 | 10 | 10 | 10 | 5.7 | 1.5 | [5 empty] | FALSE |  | 9 | 10 | 5.1428 | 5.7106 | 15 | 12 | 10 | Complément étanchéité
Pente max | 60 | 50 | 50 | 60 | 50 | 60 | 60 | [5 empty] | FALSE |  | 10 | 13 | 5.7106 | 7.4069 | 20 | 15 | 12
Rampant max | 35 | 12 | 12 | 12 | 12 | 35 | 35 | [5 empty] | FALSE |  | 13 | 16 | 7.4069 | 9.0903 | 25 | 20 | 15
[13 empty] | FALSE |  | 16 | 21 | 9.0903 | 11.8598 | 30 | 25 | 20
[13 empty] | FALSE |  | 21 | 26 | 11.8598 | 14.5742 | 35 | 30 | 25
[13 empty] | TRUE |  | 26 |  | 14.5742 | 60 | 40 | 35 | 30
| Mode pose | Tuile faible galbe / aspect plat | Tuile fort galbe | Ardoise | Tuile plate | Fibrociment | Bac trapézoïdale
1 | Portrait - ISY-RAIL | Portrait - Rail horizontal | Portrait - Rail horizontal | Portrait - Rail horizontal | Portrait - Rail horizontal | Paysage - Rail vertical | Portrait - ISY-RAIL
2 | Paysage - ISY-RAIL | Paysage - Rail horizontal | Paysage - Rail horizontal | Paysage - Rail horizontal | Paysage - Rail horizontal |  | Paysage - ISY-RAIL
3 |  | Paysage - Rail Croisé | Paysage - Rail Croisé | Paysage - Rail Croisé | Paysage - Rail Croisé
| Charpentes | Tuile faible galbe / aspect plat | Tuile fort galbe | Ardoise | Tuile plate | Fibrociment | Bac trapézoïdale
1 | Bois Indust. (pannes) | Bois Tradit. (chevrons) | Bois Tradit. (chevrons) | Bois Tradit. (chevrons) | Bois Tradit. (chevrons) | Bois Indust. (pannes) | Bois Indust. (pannes)
2 | Métal Indust. (pannes) | Bois Indust. (fermettes) | Bois Indust. (fermettes) | Bois Indust. (fermettes) | Bois Indust. (fermettes) | Métal Indust. (pannes) | Métal Indust. (pannes)
3 | 0
4 | 0
| Rail | Crochet standard réglable - ISY-PV | Crochet ardoises - ISY-PV | Crochet ardoises compact Black Finish - ISY-PV | Crochets tuiles plates - ISY-PV | Tire-Fond bois M10 x 200 - ISY-PV | Tire-Fond bois M10 x 250- ISY-PV | Tire-Fond bois M12 x 300- ISY-PV | Tire-fond métal M10x160 - ISY-PV | Crochets Standard TMH - ISY-PV | ISY-Rail v1 + EPDM + 4 Vis | ISY-Rail v2 - L385 + EPDM + 4 vis
1 | 0.385 | 1.2 | 1.2 | 1.2 | 1.2 | 1.2 | 1.2 | 1.2 | 1.2 | 1.2 | 0.4 | 0.385
2 | 0 | 2.4 | 2.4 | 2.4 | 2.4 | 2.4 | 2.4 | 2.4 | 2.4 | 2.4
3 | 0 | 3.6 | 3.6 | 3.6 | 3.6 | 3.6 | 3.6 | 3.6 | 3.6 | 3.6
4 | 0 | 4.8 | 4.8 | 4.8 | 4.8 | 4.8 | 4.8 | 4.8 | 4.8 | 4.8
| Espace nervure | Tuile faible galbe / aspect plat | Tuile fort galbe | Ardoise | Tuile plate | Fibrociment | Bac trapézoïdale
1 | 250 | [5 empty] | 250
2 | 333.33 | [5 empty] | 333.33
3
4